## Sheet1
kLAp O2
Hill | Qg (ml/min) | Ql (L/min) | kla (min-1) |  | eps l | eps g |  | % Garnissage
| 50 | 3.5 | 0.033354 |  | 0.039 | 0.89 |  | 37.75% | 2.9371 | 42.1%
|  | 7 | 0.023473 |  | 0.052 | 0.86 |  | 14.57% | 4.1638
| 500 | 3.5 | 0.097964 |  | 0.039 | 0.88 |  | 23.71% |  | 0.2309%
|  | 7 | 0.097738 |  | 0.053 | 0.86 |  | 45.39%
RFK | Qg (ml/min) | Ql (L/min) | kla (min-1) |  | eps l | eps g |  |  | 3.2705
| 50 | 3.5 | 0.024214 |  | 0.05 | 0.91 |  |  | 3.2812 | 18.19%
|  | 7 | 0.020487 |  | 0.062 | 0.89
| 500 | 3.5 | 0.07919 |  | 0.05 | 0.91 |  |  |  | 17.8%
|  | 7 | 0.067224 |  | 0.062 | 0.89
DO2 (m²/s) | 2.4e-09
DCO2 (m²/s) | 1.91e-09
DH2 (m²/s) | 5.11e-09
kLAp CO2
Hill | Qg (ml/min) | Ql (L/min) | kla CO2 (min-1) | kla H2(min-1) | eps l | eps g | eps s
| 50 | 3.5 | 0.026545 | 0.071017 | 0.039 | 0.89 | 0.086
|  | 7 | 0.018681 | 0.049978 | 0.052 | 0.86 | 0.086
| 500 | 3.5 | 0.077963 | 0.20858 | 0.039 | 0.88 | 0.086
|  | 7 | 0.077783 | 0.2081 | 0.053 | 0.86 | 0.086
RFK | Qg (ml/min) | Ql (L/min) | kla CO2(min-1) | kla H2 (min-1) | eps l | eps g | esp s
| 50 | 3.5 | 0.01927 | 0.051555 | 0.05 | 0.91 | 0.044
|  | 7 | 0.016305 | 0.043621 | 0.062 | 0.89 | 0.044
| 500 | 3.5 | 0.063022 | 0.16861 | 0.05 | 0.91 | 0.044
|  | 7 | 0.053499 | 0.14313 | 0.062 | 0.89 | 0.044